## Sheet1
附件1
公开挂网征询产品清单
序号 | 需求科室 | 项目及品种名称 | 关键参数 | 单位 | 提交资质和报价时间
1 | 眼科 | 一次性使用冲洗吸引管路 | 1.接口口径适应美国ALCON infiniti超声乳化手柄链接； 2.用于眼科超声乳化手术时的抽吸、灌注液体通道。 | 支 | 2024年4月28日9时至9时30分
2 | 疼痛康复科 | 植入式脊髓刺激测试电极 | 1.多种程控模式； 2.有随体位调节功能。 | 套 | 2024年4月28日9时至9时30分
3 | 检验医学中心-输血科 | 人类免疫缺陷病毒抗体（HIVI/2）检测试剂 | 1.规格：50人份/盒，卡型； 2.检测方法：胶体金法或乳胶法； 3.检测样本：全血、血清、血浆。 | 盒 | 2024年4月28日9时至9时30分
4 | 放射科、口腔科、眼科 | 脱脂棉球 | 1.≥50粒/包，≤80粒/包； 2.0.3g（±0.1g）/个； 3.灭菌。 | 个 | 2024年4月28日9时至9时30分
5 | 消化内科 | 体温计 | 1.用于腋下体温监测； 2.测量范围在35度至42度； 3.测量误差±0.1度； 4.汞柱加数字显示体温数值； 5.玻璃管加汞加支架材质。 | 个 | 2024年4月28日9时至9时30分
6 | 耳鼻喉科 | 医用棉签 | 1.长度为15cm; 2.木棒粗细适宜； 3.棉花头含量及紧实度。 | 支 | 2024年4月28日9时至9时30分
7 | 妇产科 | 医用棉签 | 1.长度为20cm; 2.棉花头含量； 3.棉花头紧实度； 4.木棒的光滑度。 | 支 | 2024年4月28日9时至9时30分
8 | 神经外科 | 深部电极 | 1.深部电极记录触点≧16； 2.深部电极触点间距1.5mm； 3.深部电极配套连接线能够与日本光电、尼高力脑电图机器配套使用。 | 支 | 2024年4月28日9时至9时30分
9 | 放射科 | 医用无菌敷料 | 1.规格：6*7-9cm； 2.菱形； 3.敷料海绵面积小，黏贴面积大。 | 片 | 2024年4月28日9时至9时30分
10 | 口腔科 | 牙科用毛刷 | 采用塑料（聚丙烯）制成。 | 瓶 | 2024年4月29日9时至9时30分
11 | 口腔科 | 通用粘结剂 | 1.通用粘结剂激活剂主要由乙醇、对甲苯磺酸钠盐组成；通用酸蚀剂主要由去离子水/水、磷酸、二氧化硅乳胶、聚乙二醇组成； 2.薄膜厚度≦25um,牙本质小管封闭率>90%，粘结强度>20mpa,光照时间10s。 | 瓶 | 2024年4月29日9时至9时30分
12 | 口腔科 | 吸潮纸尖 | 通常为纸质或纯棉纤维质的锥形尖，0.02锥度。 | 盒 | 2024年4月29日9时至9时30分
13 | 整形外科 | 一次性使用扩张器 | 1.由壳体、导管、注射壶三部分组成应用； 2.采用医用硅橡胶材料制成； 3.注射壶底部为不锈钢材料，密封完整不漏水、回弹性好允许多次扎入； 4.产品经过严格灭菌，可植入人体； 5.形装包含肾形、圆柱形、长方形，容量50-1000ml。 | 个 | 2024年4月29日9时至9时30分
14 | 整形外科 | 医用创面敷料 | 1.形状为圆形或椭圆（非方形、长方形），尺寸≥20-23（cm)； 2.材质为敷贴型，非喷用型、糊状型、液体型、乳膏型、油纱布型； 3.成分为高分子黏多糖/透明质酸纳或海藻糖或酵母发酵产物提取物，非胶原蛋白类敷贴； 4.不含有防腐剂成分，如：羟苯甲酯/对羟基苯甲酸甲酯、苯甲酸钠等。 | 盒 | 2024年4月29日9时至9时30分
15 | 妇产科生殖中心 | 配子缓冲液 | 1.功能用途：为在大气环境下处理卵母细胞及胚胎提供模拟母胎的发育环境，维持PH的稳定，保证胚胎质量 ； 2.产品戌分全面，主要采用MOPS 缓冲体系或HEPES缓冲体系。 | 瓶 | 2024年4月29日9时至9时30分
16 | 妇产科 | 一次性使用隔离套 | 1.环氧乙烷灭菌； 2.无油，无粉； 3.长度≧30cm。 | 个 | 2024年4月29日9时至9时30分
17 | 妇产科 | 隔离超声膜 | 1.宽≥52mm，长≥180mm； 2.厚度＞0.05mm。 | 个 | 2024年4月29日9时至9时30分
18 | 妇产科 | 一次性冲洗连接管 | 1.管径7.5-7.8mm; 2.管长1500-1900mm； 3.采用医用聚氯乙烯材料； 4.适用范围：手术中冲洗创面或创口。 | 根 | 2024年4月29日9时至9时30分
19 | 手术室 | 一次性使用灭菌橡胶外科手套 | 1.材质为天然橡胶； 2.手指向手掌弯曲； 3.麻面、无菌，规格：6.5/7.0/7.5/8.0。 | 副 | 2024年4月29日9时至9时30分