## 工作表1
新桥医院院史长廊项目参数
序号 | 项目名称 | 分项名称 | 做法工艺要求 | 规格 | 数量 | 单位
第一部分：展陈可视化配套深化部分
1 | 二次可视化配套专业深化部分（二次深化单位需要具配置获得国家级文学奖的专家完成文案二次深化、国内艺术类专业院校雕塑专业教授或国内知名雕塑艺术专家配合雕塑及环境艺术深化，企业需具备相关展厅博物馆案例） | 展陈文本内容 | 根据甲方需求进行选二次展陈深化修改调整（包括图文更换修改调整） | 1 | 1 | 项
2 |  | 素材收集整理 | 根据甲方需求进行选二次展陈深化修改调整（包括配合查找相关的资料） | 1 | 1 | 项
3 |  | 图文扫描 | 根据甲方需求进行选二次展陈深化修改调整（包括对图片资料进行电子化处理） | 1 | 1 | 项
4 |  | 视频剪辑 | 根据甲方需求进行选二次展陈深化修改调整（包括对视频资料进行剪辑展示） | 1 | 1 | 项
5 |  | 场景人物创意、场景还原深度创意 | 根据甲方需求、有资质的单位做二次场景人物雕塑深化设计（包括对场景材质工艺进行、人物造型等深化）（详细要求参考第七部分） | 1 | 1 | 项
6 |  | 声光电互动设备系统脚本 | 对声光电设备的软件二次深化设计（根据设计需求定制设备软件）（详细要求参考声光电部分） | 1 | 1 | 项
7 |  | 展陈图文排版输出矢量文件 | 根据甲方需求进行选二次展陈深化修改调整（包括出制作上墙文件） | 1 | 1 | 项
8 |  | 集成中控系统图 | 提供中控系统的系统图 | 1 | 1 | 项
10 |  | 配套互动系统软件开发 | 根据设计单位意图，由厂家定制开发 | 1 | 1 | 项
11 |  | 照明系统参数分析 | 根据设计单位意图，由厂家提供 | 1 | 1 | 项
12 |  | 第三方定制产品二次深化图 | 定制展柜、场景还原定制、艺术造型定制（根据需求，第三方厂家提供深化图纸） | 1 | 1 | 项
第二部分：新建基础及隐蔽项部分
1 | 原有场地清空拆除及清洁（拆除总面积：318平米，层高3.8m，楼梯楼梯间入口加二楼展示区，二层结构结构，实际数量由施工方自行现场勘测） | 三楼玻璃门拆除 | 长廊入口，破坏性拆除 |  | 1 | 项
2 |  | 玻璃门上方门头拆除 | 长廊入口，破坏性拆除 |  | 1 | 项
3 |  | 现场展陈墙面拆除 | 三楼四楼展陈墙面，破坏性拆除 |  | 1 | 项
4 |  | 现场旧线路拆除 | 现有旧线路拆除（强电线路、弱电线路包括空调线路） |  | 1 | 项
5 |  | 现场墙面铝塑板拆除 | 三楼四楼楼梯间墙面灰色铝塑板，破坏性拆除 |  | 1 | 项
6 |  | 现场柱造型头拆除 | 展区内原有立体柱头，破坏性拆除 |  | 1 | 项
7 |  | 现场吊顶拆除 | 现场石膏板二级吊顶拆除，破坏性拆除 |  | 1 | 项
8 |  | 现场吊顶丝杆钢架结构拆除 | 吊顶悬吊结构，破坏性拆除 |  | 1 | 项
9 |  | 现场不锈钢楼梯扶手拆除 | 破坏性拆除 |  | 1 | 项
10 |  | 现场灯具拆除 | 灯具拆除，破坏性拆除 |  | 1 | 项
11 |  | 现场地面绿色地胶拆除 | 四楼展区地面绿色地胶，破坏性拆除 |  | 1 | 项
12 |  | 三楼玻璃门上硅钙板吊顶拆除 | 局部拆除，保护性拆除 |  | 1 | 项
13 |  | 原有电子设备拆除 | 保护性拆除 |  | 1 | 项
14 |  | 除渣（现场拆除垃圾清运） | 人工二次搬运（4楼道1楼），渣子上车，运输到周边渣场 |  | 1 | 项
14 |  | 施工中环节清洁 | 布展、基础建设、灯具安装、金属焊接等施工环节，中途清理垃圾 |  | 1 | 项
14 |  | 竣工清洁 | 展陈布展完成，设备调试完成，做最后的整体清洁卫生 |  | 1 | 项
1 | 新建墙体及强弱电 | 新建基础隔墙 | 0.2mm厚镀锌40x40mm方管（国标）焊接钢结构龙骨、金属门洞骨架 | 高：3500 | 653.5 | ㎡
2 |  |  | 12mm阻燃板封板：环保EO级，胶水非醛级胶粘剂/植物胶，胶合强度>0.7MPA，3A级芯材，阻燃B1级，压力15MPA，含水率12%以下
3 |  |  | 10mm石膏板饰面：执行标准GB/T 9775-1999，高性能护面纸与建筑石膏及特殊添加剂等芯材牢固粘结成型
4 |  |  | 面层腻子2遍找平打磨
5 |  | 墙体找平 | 助燃板木龙骨找平面层石膏板腻子打磨找平 |  | 130 | ㎡
6 |  | 墙面艺术漆 | 公共区域墙面艺术漆 |  | 350 | ㎡
7 |  | 强电箱位移 | 原有电箱移动5m距离，到指定位置 |  | 1 | 项
7 |  | 强弱电铺设 | 强电：国标10平方主线、6平方分线、4平方电源插座、2.5灯线、穿管暗敷，住配电箱、漏电保护开关 |  | 318 | ㎡
8 |  |  | 弱电：六类网线、光纤、交换机、收发器
9 |  | 中控系统 | 网络中控主机： ★配置中央控制系统管理软件、人机交互系统管理软件、媒体播放管理软件（提供相关证明文件） 主机配置64位ARM Cortex™-A53内嵌式处理器，1G内存，32G闪存，可高速运算复杂的逻辑指令。 3个独立可编程RS-232控制接口；可控制232/485控制协议的所有设备。 1个千兆网口，可接交换机；发送或接收TCP、UDP等控制协议。 4个可探测I/O接口，可接传感器开关量控制。 ★提供开放式的可编程控制平台、人性化的中文操作界面和交互式的控制结构。 同时支持安卓、微软等系统的平板电脑控制。 支持广域网、局域网远程控制。 支持TCP\UDP\MUDBUS等控制协议 支持画面回显及控制功能，在一台IOS平板电脑上能同步显示多台电脑的图像。 支持多达8个用户端同时控制。 ★主机支持双向反馈功能，可实时显示被控设备的运行状态 支持控制电脑的开关机、视频选择、播放、音量大小、图片播放、PPT播放控制等 支持控制界面具有动画效果功能。 1U全铝机箱设计，符合国际机箱标准。 | 1 | 台 | ㎡
10 |  |  | 灯光控制器： ★输出数量：8路继电器； ★单路最大负载：20A； 控制方式：RS485、手动控制 | 3 | 台
11 |  |  | 灯光网络服务器： 网络转485 | 1 | 个
12 |  |  | 时序电源： ★ 电源输出：8路万能插座 ★ 单路负载：30A 控制方式：按键、RS232、RS485 通讯参数：波特率：9600数据位：8停止位：1校验位：无 输入电源：220V 50/60Hz 外观尺寸：480mm*230mm*66mm | 1 | 台
13 |  |  | 电脑控制软件： ★ 支持电脑网络唤醒 ★ 支持电脑软件关机 支持电脑音量大小、静音控制 支持POTplay播放器控制 支持TCP/UDP网络控制 | 6 | 套
14 |  |  | 主控软件编程：根据需求定制；控制大屏开关，设备开关，视频播放，音量大小等 | 1 | 套
14 |  |  | 界面UI设计：根据展厅实际情况，做出人性化的操作界面，方便快捷的控制整个展厅多媒体 | 1 | 套
14 |  |  | 现场调试：提供现场调试技术支持 | 1 | 项
14 |  |  | 平板电脑：屏幕11英寸，支持WiFi，6GB+128GB | 1 | 台
14 |  |  | 无线AP：5G双频 千兆无线吸顶AP | 3 | 套
14 |  |  | AC管理器：企业级 AP管理一体化路由器 AC控制器 | 1 | 台
14 |  |  | 千兆交换机：24口千兆交换机 | 2 | 台
第三部分：地面铺装部分
1 |  | 地面找平 | 自流平找平、打磨 | 国优 | 320 | ㎡
2 |  | 地胶铺装 | 滚涂粘接胶、选用3.0*2*20m无方向同质透心地板 | 3 | 320 | ㎡
3 |  | 踢脚线 | 1.5mm助燃板基层、上下跑槽折边黑色1.2不锈钢 | 国优 | 150 | M
第四部分：吊顶部分
1 | 四楼吊顶部分 | 原顶部处理 | 喷涂黑色乳胶漆 | 全斜屋面 | 513 | ㎡
2 |  | 铝方通部分 | 龙骨吊杆（铝方通专用吊组） | 国优 | 320 | ㎡
3 |  |  | 定制白色铝方通 1mm厚 | 40*80 | 310 | ㎡
4 |  | 艺术造型指引灯箱 | 1、灯箱截面尺寸：200*100mm，底面发光 ，长度 2、12mm阻燃板+石膏板箱体，内部防火涂料，技术要求：箱体表面平整度不大于3mm，漆面光滑平整，板材等级3A级芯材，阻燃B1级，压力15MPA，含水率12%以下，环保EO级。技术要求：箱体表面平整度平整误差不超过3mm/m，接缝满焊，漆面光滑平整。 3、软膜要求：厚度0.18mm，透光率75%，吸音指数GBJ88-1985，适用温度-30°C至65°C，防火阻燃，防火等级国标B1级，防水防污，BI0-PRUF抗菌处理，安全环保，无有害气体，电镀氧化铝30*9mm_h码卡槽件。 4、3030漫反射单线LED灯条，显色指数75%，亮度流明100-110LM，发光角度120°，灯光颜色正白=6000-6500K ，材质航空铝基板。 | 200*100 | 62 | m
5 |  | 沿墙环境照明边吊灯箱 | 1、灯箱截面尺寸：300*300mm，底面发光，长度 2、12mm阻燃板+石膏板箱体，内部防火涂料，技术要求：箱体表面平整度不大于3mm，漆面光滑平整，板材等级3A级芯材，阻燃B1级，压力15MPA，含水率12%以下，环保EO级。 3、软膜要求：厚度0.18mm，透光率75%，吸音指数GBJ88-1985，适用温度-30°C至65°C，防火阻燃，防火等级国标B1级，防水防污，BI0-PRUF抗菌处理，安全环保，无有害气体，电镀氧化铝30*9mm_h码卡槽件。 4、3030漫反射单线LED灯条，显色指数75%，亮度流明100-110LM，发光角度120°，灯光颜色正白=6000-6500K ，材质航空铝基板。 | 300*300 | 138 | m
6 | 三楼楼梯间吊顶部分 | 石膏艺术造型吊顶 | 轻钢龙骨石膏板二级，9mm阻燃板基础+10mm石膏板封面 | 3700*6075 | 23 | ㎡
|  |  | 四周漫反射灯槽，9mm阻燃板基础+10mm石膏板封面 | 200*100 | 18 | m
|  |  | 五角星造型漫反射灯槽，9mm阻燃板基础+10mm石膏板封面 | 200*100 | 12 | m
7 |  |  | 五角星进口亚克力吸塑灯箱艺术造型定制 | 1390*1322 | 1 | 项
第五部分：馆内展陈布展项目部分
1 | 四楼平台 | 三楼入口大厅右侧展墙 | 顶部漫反射造型、助燃板基层面层石膏板刮腻子涂刷基膜，面层丝绒油画布uv画面 | 5325*2750 | 1 | 项
|  |  | 文字展板：建设一支听党指挥 能打胜仗 作风优良的人民军队 | 5325*400 | 1 | 项
2 |  | 楼梯间正中央训词墙 | 基础墙面腻子找平打磨、背景贴3D浮雕画、干挂金属造型红色汽车烤漆造型、立体雕刻字 | 3050*3250 | 1 | 项
|  | 院赋展墙 | 助燃板一级艺术背墙、面贴宣影布，不锈钢收口、干挂二级艺术金属汽车烤漆展墙、铝板浅浮雕雕刻文字展板、三级八一五角星 | 3000*1350 | 1 | 项
|  | 荣誉墙 | 9mm阻燃板结构基础，面封石膏板，腻子找平，涂刷基膜，表面宣影布艺术贴面。工艺要求：墙面平整度误差不得大于5mm，腻子找平层厚度不得小于3mm，艺术墙布贴面表面平整五鼓泡。甲供荣誉牌，规格600*400,300*200，如需定制据实计算。数量20块左右 | 1400*3500
3 |  | 院训门楣 | 钢结构基础、助燃板基层、面层2.0不锈钢跑槽折边、红色背漆玻璃、侧发光字 | 3500*3550 | 1 | 项
| 前言 | 前言展陈基层部分 | 9mm阻燃板结构基础，面封石膏板，腻子找平，涂刷基膜，表面宣影布艺术贴面。工艺要求：墙面平整度误差不得大于5mm，腻子找平层厚度不得小于3mm，艺术墙布贴面表面平整五鼓泡。 | 1500*3500*100mm厚 | 1 | 项
4 |  | 前言超窄边艺术展板 | 1、超窄艺术边框：25*15mm看边5mm宽，壁厚1.2mm铝合金型材，10mm全结皮PVC 2、工艺要求：UV工艺，进口墨水，国际标准颜色，内容印纹光泽度高，视觉艳丽，结皮板材切割尺寸误差小于0.5mm，超窄艺术边框专业机具切碰角，配套五金连接、紧固件，边框碰口切割平整，切口无毛刺，整体组装稳固不松闪，安装横平竖直。 | 900*1700 | 1 | 项
| 第一篇章主题造型 | 主题造型底板 | 12mm阻燃板结构基础，主题背景饰面层木纤维木饰面免漆板，工艺要求：表面平整度不得大于3mm，平缝自然缝。 | 1200*3500*180mm厚 | 1 | 项
5 |  | 标题主题底板 | 1.5镀锌板跑槽折弯、激光切割、精焊打磨、表面哑光汽车漆，UV平板印刷，技术要求：表面平整度平整误差不超过3mm/m，接缝满焊，漆面光滑平整。 | 600*2800*30mm厚 | 1 | 项
|  | 标题立体字 | 亚克力水晶字5+8，字高140mm，小字3mm亚克力雕刻字，字高88mm，表面uv， |  | 1 | 项
6 |  | 指引箭头造型 | 20mm结皮PVC雕刻造型，打磨，原子灰，表面汽车烤漆饰面。 | 600*900mm箭头 | 1 | 项
| 幻羽新生展墙 | 展陈窄边标题软膜灯箱 | 1、灯箱截面尺寸：300*60mm 2、箱体2.0镀锌板跑槽折弯、激光切割、精焊打磨、表面哑光汽车漆，技术要求：箱体表面平整度平整误差不超过3mm/m，接缝满焊，漆面光滑平整。 3、软膜要求：厚度0.18mm，透光率75%，吸音指数GBJ88-1985，适用温度-30°C至65°C，防火阻燃，防火等级国标B1级，防水防污，BI0-PRUF抗菌处理，安全环保，无有害气体，电镀氧化铝30*9mm_h码卡槽件。 4、3030漫反射单线LED灯条，显色指数75%，亮度流明100-110LM，发光角度120°，灯光颜色正白=6000-6500K ，材质航空铝基板。 | 300*60mm单面发光 | 4.34 | m
7 |  | 年份立体字（1944-1954） | 3mm亚克力雕刻字，字高83mm，表面uv。 |  | 1 | 项
|  | 超窄边艺术展板 | 1、超窄艺术边框：25*15mm看边5mm宽，壁厚1.2mm铝合金型材，10mm全结皮PVC 2、工艺要求：UV工艺，进口墨水，国际标准颜色，内容印纹光泽度高，视觉艳丽，结皮板材切割尺寸误差小于0.5mm，超窄艺术边框专业机具切碰角，配套五金连接、紧固件，边框碰口切割平整，切口无毛刺，整体组装稳固不松闪，安装横平竖直。 | 多展板艺术组合造型，展板组合规格：4000*1680 | 6.8 | ㎡
8 |  | 展板底板 | 12mm阻燃板结构基础+石膏板封面，腻子找平，刷基膜，宣影布艺术贴面，下口靠内制作22*15mm灯槽。 | 4350*1900*50mm厚 | 8.5 | ㎡
|  | 反射灯槽 | 型材漫反射灯槽，灯具统一整理 | 20*10 | 4350 | m
9 | 奠基启航 | 展陈窄边标题软膜灯箱 | 1、灯箱截面尺寸：300*60mm 2、箱体2.0镀锌板跑槽折弯、激光切割、精焊打磨、表面哑光汽车漆，技术要求：箱体表面平整度平整误差不超过3mm/m，接缝满焊，漆面光滑平整。 3、软膜要求：厚度0.18mm，透光率75%，吸音指数GBJ88-1985，适用温度-30°C至65°C，防火阻燃，防火等级国标B1级，防水防污，BI0-PRUF抗菌处理，安全环保，无有害气体，电镀氧化铝30*9mm_h码卡槽件。 4、3030漫反射单线LED灯条，显色指数75%，亮度流明100-110LM，发光角度120°，灯光颜色正白=6000-6500K ，材质航空铝基板。 | 300*60mm单面发光 | 4.995 | m
|  | 年份立体字（1955-1965） | 3mm亚克力雕刻字，字高83mm，表面uv。 |  | 1 | 项
10 |  | 超窄边艺术展板 | 1、超窄艺术边框：25*15mm看边5mm宽，壁厚1.2mm铝合金型材，10mm全结皮PVC 2、工艺要求：UV工艺，进口墨水，国际标准颜色，内容印纹光泽度高，视觉艳丽，结皮板材切割尺寸误差小于0.5mm，超窄艺术边框专业机具切碰角，配套五金连接、紧固件，边框碰口切割平整，切口无毛刺，整体组装稳固不松闪，安装横平竖直。 | 多展板艺术组合造型，展板组合规格：4300*1740 | 7.5 | ㎡
|  | 艺术背景贴面 | UV平板印刷_宣影布艺术贴面，工艺要求：表面平整，无气泡，阳角位置平整自然。 | 4350*1900*50mm厚 | 8.5 | ㎡
11 | 砥砺前行、乘风破浪 | 展陈窄边标题软膜灯箱 | 1、灯箱截面尺寸：300*60mm 2、箱体2.0镀锌板跑槽折弯、激光切割、精焊打磨、表面哑光汽车漆，技术要求：箱体表面平整度平整误差不超过3mm/m，接缝满焊，漆面光滑平整。 3、软膜要求：厚度0.18mm，透光率75%，吸音指数GBJ88-1985，适用温度-30°C至65°C，防火阻燃，防火等级国标B1级，防水防污，BI0-PRUF抗菌处理，安全环保，无有害气体，电镀氧化铝30*9mm_h码卡槽件。 4、3030漫反射单线LED灯条，显色指数75%，亮度流明100-110LM，发光角度120°，灯光颜色正白=6000-6500K ，材质航空铝基板。 | 300*60mm单面发光 | 4.6 | m
|  | 年份立体字（1966-1977、1978-1987） | 3mm亚克力雕刻字，字高83mm，表面uv。 |  | 1 | 项
12 |  | 超窄边艺术展板 | 1、超窄艺术边框：25*15mm看边5mm宽，壁厚1.2mm铝合金型材，10mm全结皮PVC 2、工艺要求：UV工艺，进口墨水，国际标准颜色，内容印纹光泽度高，视觉艳丽，结皮板材切割尺寸误差小于0.5mm，超窄艺术边框专业机具切碰角，配套五金连接、紧固件，边框碰口切割平整，切口无毛刺，整体组装稳固不松闪，安装横平竖直。 | 多展板组合造型，展板组合规格：1300*2000,2600*2150，2500*450 | 9.4 | ㎡
|  | 沿墙斜面展托 | 隐藏结构30*30mm镀锌管钢骨架，1.5镀锌板跑槽折弯、激光切割、精焊打磨、表面哑光汽车漆，技术要求：箱体表面平整度平整误差不超过3mm/m，接缝满焊，漆面光滑平整。 | 2600*500*20mm厚 | 2.6 | m
13 |  | 艺术背景贴面 | UV平板印刷_宣影布艺术贴面，工艺要求：表面平整，无气泡，阳角位置平整自然。 | 2800*3500 | 9.8 | ㎡
| 创先争优、开新图强 | 展陈窄边标题软膜灯箱 | 1、灯箱截面尺寸：300*60mm 2、箱体2.0镀锌板抛槽折弯、激光切割、精焊打磨、表面哑光汽车漆，技术要求：箱体表面平整度平整误差不超过3mm/m，接缝满焊，漆面光滑平整。 3、软膜要求：厚度0.18mm，透光率75%，吸音指数GBJ88-1985，适用温度-30°C至65°C，防火阻燃，防火等级国标B1级，防水防污，BI0-PRUF抗菌处理，安全环保，无有害气体，电镀氧化铝30*9mm_h码卡槽件。 4、3030漫反射单线LED灯条，显色指数75%，亮度流明100-110LM，发光角度120°，灯光颜色正白=6000-6500K ，材质航空铝基板。 | 300*60mm单面发光 | 7.6 | m
14 |  | 年份立体字（1988-2001、2002-2012） | 3mm亚克力雕刻字，字高83mm，表面uv。 |  | 1 | 项
|  | 超窄边艺术展板 | 1、超窄艺术边框：25*15mm看边5mm宽，壁厚1.2mm铝合金型材，10mm全结皮PVC 2、工艺要求：UV工艺，进口墨水，国际标准颜色，内容印纹光泽度高，视觉艳丽，结皮板材切割尺寸误差小于0.5mm，超窄艺术边框专业机具切碰角，配套五金连接、紧固件，边框碰口切割平整，切口无毛刺，整体组装稳固不松闪，安装横平竖直。 | 多展板组合造型，展板组合规格：3400*2070,2120*1700，1360*2180，3100*370，2600*2160 | 21 | ㎡
15 |  | 沿墙斜面展托 | 隐藏结构30*30mm镀锌管钢骨架，1.5mm镀锌板跑槽折弯、激光切割、精焊打磨、表面哑光汽车漆，技术要求：箱体表面平整度平整误差不超过3mm/m，接缝满焊，漆面光滑平整。 | 1100*450*20mm厚1个，1000*450*20mm厚2个 | 3.1 | m
|  | 艺术背景贴面 | UV平板印刷_宣影布艺术贴面，工艺要求：表面平整，无气泡，阳角位置平整自然。 | 2800*3500 | 9.8 | ㎡
16 | 医院历史沿革 | 立体字（医院历史沿革） | 5mm亚克力雕刻字，字高100mm，表面uv。 |  | 1 | 项
|  | 年份立体字（1944.3-2023） | 3mm亚克力雕刻字，字高60mm，表面uv。 |  | 1 | 项
17 |  | 仿铜艺术漆医院历程展板 | 1.2mm镀锌板跑槽折弯、激光切割、精焊打磨、表面仿铜艺术漆，年份条3mm镀锌板激光切割，表面文字腐蚀秒色。表面仿铜艺术漆面。技术要求：箱体表面平整度平整误差不超过3mm/m，接缝满焊，漆面光滑平整。 | 900*1800*30mm厚 |  | ㎡
| 第二篇章主题展墙 | 八一LOGO | 定制亚克力立体LOGO | 350*330mm*20mm厚 | 1 | 项
18 |  | 标题立体字（矢志强军 奋进一流） | 亚克力水晶字5+8，字高140mm表面uv |  | 1 | 项
|  | 标题立体小字（9个字） | 3mm亚克力雕刻字，字高85mm，表面uv |  | 1 | 项
19 |  | 艺术背景贴面 | UV平板印刷_宣影布艺术贴面，工艺要求：表面平整，无气泡，阳角位置平整自然。 | 1080*3500mm | 3.8 | ㎡
| 第二篇章第一部分 | 标题立体字（政治建院 举旗铸魂） | 5mm亚克力雕刻字，字高100mm表面uv |  | 1 | 项
20 |  | 标题立体字（政治建院 举旗铸魂）底板 | 12mm阻燃板结构基础+石膏板封面，腻子找平，刷基膜，宣影布艺术贴面。工艺要求：表面平整度平整误差不超过3mm/m，张贴无气泡。 | 1000*3500*厚度50mm | 3.5 | ㎡
|  | 小板块立体字（24个字） | 3mm亚克力雕刻字，字高76mm表面uv |  | 1 | 项
21 |  | 超窄边艺术展板 | 1、超窄艺术边框：25*15mm看边5mm宽，壁厚1.2mm铝合金型材，10mm全结皮PVC 2、工艺要求：UV工艺，进口墨水，国际标准颜色，内容印纹光泽度高，视觉艳丽，结皮板材切割尺寸误差小于0.5mm，超窄艺术边框专业机具切碰角，配套五金连接、紧固件，边框碰口切割平整，切口无毛刺，整体组装稳固不松闪，安装横平竖直。 | 多展板组合造型，展板组合规格：700*1320,1200*1800*2组，1800*1820 | 8.5 | ㎡
|  | 小版块底板 | 12mm阻燃板结构基础+石膏板封面，腻子找平，刷基膜，宣影布艺术贴面。工艺要求：表面平整度平整误差不超过3mm/m，张贴无气泡。 | 1300*3200*厚度50mm*2块，1900*3200*50mm*1块 | 14.5 | ㎡
22 |  | 艺术背景贴面 | UV平板印刷_宣影布艺术贴面，工艺要求：表面平整，无气泡，阳角位置平整自然。 | 4960*3500mm | 17.2 | ㎡
| 第二篇章第二部分 | 标题立体字（以战领建 保障打赢） | 5mm亚克力雕刻字，字高100mm表面uv |  | 1 | 项
23 |  | （以战领建 保障打赢）底板 | 二级凹凸造型，中间预留超窄边框灯箱位置，12mm阻燃板结构基础+石膏板封面，腻子找平，刷基膜，宣影布艺术贴面。工艺要求：表面平整度平整误差不超过3mm/m，张贴无气泡。 | 1200*3500*厚度350mm,80mm | 3.5 | ㎡
|  | 标题软膜灯箱 | 1、灯箱截面尺寸：300*300mm，底面发光，长度 2、12mm阻燃板+石膏板箱体，内部防火涂料，技术要求：箱体表面平整度不大于3mm，漆面光滑平整，板材等级3A级芯材，阻燃B1级，压力15MPA，含水率12%以下，环保EO级。 3、软膜要求：厚度0.18mm，透光率75%，吸音指数GBJ88-1985，适用温度-30°C至65°C，防火阻燃，防火等级国标B1级，防水防污，BI0-PRUF抗菌处理，安全环保，无有害气体，电镀氧化铝30*9mm_h码卡槽件。 4、3030漫反射单线LED灯条，显色指数75%，亮度流明100-110LM，发光角度120°，灯光颜色正白=6000-6500K ，材质航空铝基板。 | 1000*2000*80mm厚 | 2 | ㎡
24 |  | 小板块立体字（48个字） | 3mm亚克力雕刻字，字高76mm表面uv |  | 1 | 项
|  | 超窄边艺术展板 | 1、超窄艺术边框：25*15mm看边5mm宽，壁厚1.2mm铝合金型材，10mm全结皮PVC 2、工艺要求：UV工艺，进口墨水，国际标准颜色，内容印纹光泽度高，视觉艳丽，结皮板材切割尺寸误差小于0.5mm，超窄艺术边框专业机具切碰角，配套五金连接、紧固件，边框碰口切割平整，切口无毛刺，整体组装稳固不松闪，安装横平竖直。 | 多展板组合造型，展板组合规格：3600*3222 | 12 | ㎡
25 |  | 艺术背景贴面 | UV平板印刷_宣影布艺术贴面，工艺要求：表面平整，无气泡，阳角位置平整自然。 | 3900*3500mm | 14.1 | ㎡
| 第二篇章第三部分 | 标题立体字（对标一流 高质量发展） | 5mm亚克力雕刻字，字高100mm表面uv |  | 1 | 项
26 |  | （对标一流 高质量发展）底板 | 二级凹凸造型，中间悬挂电视处加固处理，12mm阻燃板结构基础+石膏板封面，腻子找平，刷基膜，宣影布艺术贴面。工艺要求：表面平整度平整误差不超过3mm/m，张贴无气泡。 | 1500*3500*厚度100mm | 5.3 | ㎡
|  | 小板块立体字（19个字） | 3mm亚克力雕刻字，字高76mm表面uv |  | 1 | 项
27 |  | 超窄边艺术展板 | 1、超窄艺术边框：25*15mm看边5mm宽，壁厚1.2mm铝合金型材，10mm全结皮PVC 2、工艺要求：UV工艺，进口墨水，国际标准颜色，内容印纹光泽度高，视觉艳丽，结皮板材切割尺寸误差小于0.5mm，超窄艺术边框专业机具切碰角，配套五金连接、紧固件，边框碰口切割平整，切口无毛刺，整体组装稳固不松闪，安装横平竖直。 | 多展板组合造型，展板组合规格：3780*2770，2400*440 | 12.5 | ㎡
|  | 沿墙斜面展托 | 隐藏结构30*30mm镀锌管钢骨架，1.5mm镀锌板跑槽折弯、激光切割、精焊打磨、表面哑光汽车漆，技术要求：箱体表面平整度平整误差不超过3mm/m，接缝满焊，漆面光滑平整。 | 1900*450*20mm厚2个， | 3.8 | m
28 |  | 艺术背景贴面 | UV平板印刷_宣影布艺术贴面，工艺要求：表面平整，无气泡，阳角位置平整自然。 | 7000*3500mm | 24.5 | ㎡
|  | 育一流人才互动翻书装置 | 两边固定页，中间翻页大小1000*1900mm，配套定制转轴，两边书本封面封底底座，1.5mm镀锌板跑槽折弯，折盒子、激光切割、精焊打磨、表面哑光艺术漆饰面，内容3mm亚克力UV。技术要求：箱体表面平整度平整误差不超过3mm/m，接缝满焊，漆面光滑平整，国际色彩标准。 | 2400*2100*厚度100mm | 1 | 项
29 | 第二篇章第四部分 | 标题立体字（出一流红医） | 5mm亚克力雕刻字，字高100mm表面uv |  | 1 | 项
|  | （出一流红医）底板 | 1.2mm镀锌板折盒子，镀锌板跑槽折弯、激光切割、精焊打磨、表面哑光汽车漆，技术要求：箱体表面平整度平整误差不超过3mm/m，接缝满焊，漆面光滑平整。 | 3090*450*30mm厚 | 1 | ㎡
30 |  | 立体党徽 | 5mm亚克力雕刻字，表面汽车烤漆。 | 230*240 | 1 | 个
|  | 顶部眉头灯箱（斜面造型） | 1、灯箱截面尺寸：900*700mm，底面发光，长度 2、12mm阻燃板+石膏板箱体，内部防火涂料，技术要求：箱体表面平整度不大于3mm，漆面光滑平整，板材等级3A级芯材，阻燃B1级，压力15MPA，含水率12%以下，环保EO级。 3、软膜要求：厚度0.18mm，透光率75%，吸音指数GBJ88-1985，适用温度-30°C至65°C，防火阻燃，防火等级国标B1级，防水防污，BI0-PRUF抗菌处理，安全环保，无有害气体，电镀氧化铝30*9mm_h码卡槽件。 4、3030漫反射单线LED灯条，显色指数75%，亮度流明100-110LM，发光角度120°，灯光颜色正白=6000-6500K ，材质航空铝基板。 | 截面900*700 | 3.52 | m
31 |  | 凹凸照片墙装置 | 200*200*（50~~100mm）凹凸组合立体方块，56个，凹凸艺术组合造型，边框3010*910mm宽度30mm，1.0镀锌板盒子，抛槽折弯、激光切割、精焊打磨、表面哑光汽车漆，技术要求：箱体表面平整度平整误差不超过3mm/m，接缝满焊，漆面光滑平整。内容，3mm有色亚克力UV，国际色标准，进口墨水。 | 3010*910mm | 1 | 项
|  | 超窄边艺术展板 | 1、超窄艺术边框：25*15mm看边5mm宽，壁厚1.2mm铝合金型材，10mm全结皮PVC 2、工艺要求：UV工艺，进口墨水，国际标准颜色，内容印纹光泽度高，视觉艳丽，结皮板材切割尺寸误差小于0.5mm，超窄艺术边框专业机具切碰角，配套五金连接、紧固件，边框碰口切割平整，切口无毛刺，整体组装稳固不松闪，安装横平竖直。 | 多展板组合造型，展板组合规格：1080*1400 | 1.6 | ㎡
32 |  | 艺术背景贴面 | UV平板印刷_宣影布艺术贴面，工艺要求：表面平整，无气泡，阳角位置平整自然。 | 3520*2940mm | 24.5 | ㎡
| 第三篇章主题造型 | 主题造型底板（姓军为战 特色鲜明） | 二级，凹凸斜切造型，12mm阻燃板结构基础，石膏板封面，腻子找平，刷基膜，面贴UV平板印刷_宣影布艺术贴面，工艺要求：表面平整度不得大于3mm，平缝自然缝。 | 800*3500*180mm厚 | 1 | 项
33 |  | 标题立体字（姓军为战 特色鲜明） | 亚克力水晶字5+8，字高140mm，小字3mm亚克力雕刻字，字高88mm，表面uv， |  | 1 | 项
|  | 板块立体小字（12个字） | 3mm亚克力雕刻字，字高86mm表面uv |  | 1 | 项
34 |  | 电视基层墙 | 平板造型，12mm阻燃板加固结构基础，石膏板封面，腻子找平，刷基膜，面贴UV平板印刷_宣影布艺术贴面，工艺要求：表面平整度不得大于3mm，平缝自然缝。 | 1560*800*60mm | 1 | 项
|  | 艺术背景贴面 | UV平板印刷_宣影布艺术贴面，工艺要求：表面平整，无气泡，阳角位置平整自然。 | 2880*3500mm | 11 | ㎡
35 |  | 高原边防造型巡逻造型 | 15mm全洁皮pvc,工艺要求：UV工艺，进口墨水，国际标准颜色，内容印纹光泽度高，视觉艳丽，结皮板材切割尺寸误差小于0.5mm。 | 1890*1000mm | 1 | 项
| 高原医疗救治特色 | 标题立体字（高原医疗救治特色） | 5mm亚克力雕刻字，字高100mm表面uv |  | 1 | 项
36 |  | 小板块立体字（18个字） | 3mm亚克力雕刻字，字高76mm表面uv |  | 1 | 项
|  | 小版块底板 | 20mm全洁皮pvc,工艺要求：结皮板材切割尺寸误差小于0.5mm。表面打磨、刮原子灰，汽车烤漆饰面 | 3750*100mm厚30mm | 3.75 | m
37 |  | 超窄边艺术展板 | 1、超窄艺术边框：25*15mm看边5mm宽，壁厚1.2mm铝合金型材，10mm全结皮PVC 2、工艺要求：UV工艺，进口墨水，国际标准颜色，内容印纹光泽度高，视觉艳丽，结皮板材切割尺寸误差小于0.5mm，超窄艺术边框专业机具切碰角，配套五金连接、紧固件，边框碰口切割平整，切口无毛刺，整体组装稳固不松闪，安装横平竖直。 | 多展板组合造型，展板组合规格：3180*1800，870*400 | 6 | ㎡
|  | 沿墙斜面展托 | 隐藏结构30*30mm镀锌管钢骨架，1.5mm镀锌板跑槽折弯、激光切割、精焊打磨、表面哑光汽车漆，技术要求：箱体表面平整度平整误差不超过3mm/m，接缝满焊，漆面光滑平整。 | 1000*450*20mm厚 | 1 | m
38 |  | 艺术背景贴面 | UV平板印刷_宣影布艺术贴面，工艺要求：表面平整，无气泡，阳角位置平整自然。 | 3750*3500mm | 13.5 | ㎡
| 大器官疾病综合救治健康平台特色 | 标题立体字（大器官疾病综合救治健康平台特色） | 5mm亚克力雕刻字，字高100mm表面uv |  | 1 | 项
39 |  | 小板块立体字（22个字） | 3mm亚克力雕刻字，字高70mm表面uv |  | 1 | 项
|  | 小版块底板 | 20mm全洁皮pvc,工艺要求：结皮板材切割尺寸误差小于0.5mm。表面打磨、刮原子灰，汽车烤漆饰面 | 3750*100mm厚30mm | 3.75 | m
40 |  | 超窄边艺术展板（斜切角） | 1、超窄艺术边框：25*15mm看边5mm宽，壁厚1.2mm铝合金型材，10mm全结皮PVC 2、工艺要求：UV工艺，进口墨水，国际标准颜色，内容印纹光泽度高，视觉艳丽，结皮板材切割尺寸误差小于0.5mm，超窄艺术边框专业机具切碰角，配套五金连接、紧固件，边框碰口切割平整，切口无毛刺，整体组装稳固不松闪，安装横平竖直。定制加工135°连接件（1.2镀锌板，激光开孔切割造型）， | 多展板组合造型，展板组合规格：1400*1120*1个，1400*900*6个， | 7 | 个
|  | 特医疗板块梯级造型漫反射灯槽结构 | 二级梯步造型，截面尺寸300*160mm（梯步踏面和立面80与150mm），12mm阻燃板结构基础+石膏板封面，腻子找平，刷基膜，宣影布艺术贴面，在踏面制作22*15mm灯槽。 | 截面尺寸300*160mm | 36 | m
41 |  | 艺术背景贴面 | UV平板印刷_宣影布艺术贴面，工艺要求：表面平整，无气泡，阳角位置平整自然。（平面投影未展开计算） | 13145*3500mm | 46 | ㎡
|  | 小标题标题展示牌 | 1、面嵌圆形灯箱尺寸：直径660mm 2、箱体1.2镀锌板抛槽折弯、激光切割、精焊打磨、表面哑光汽车漆，技术要求：箱体表面平整度平整误差不超过3mm/m，接缝满焊，漆面光滑平整。 3、软膜要求：厚度0.18mm，透光率75%，吸音指数GBJ88-1985，适用温度-30°C至65°C，防火阻燃，防火等级国标B1级，防水防污，BI0-PRUF抗菌处理，安全环保，无有害气体，电镀氧化铝30*9mm_h码卡槽件。 4、3030漫反射单线LED灯条，显色指数75%，亮度流明100-110LM，发光角度120°，灯光颜色正白=6000-6500K ，材质航空铝基板。 | 1400*700mm四角斜切底座造型，面嵌圆形灯箱尺寸：直径660mm | 7 | 个
42 | 卫生列车 | 标题立体字（卫生列车 卫勤特色 ） | 5mm亚克力雕刻字，字高100mm表面uv |  | 1 | 项
|  | 小板块立体字（46个字） | 3mm亚克力雕刻字，字高70mm表面uv |  | 1 | 项
43 |  | 卫生列车车头造型结构 | 凹凸分块异形结构，12mm阻燃板基础造型，面封石膏板，腻子找平，绿色、黄色艺术漆饰面，分色黄线，火车造型配件等，工艺要求：表面平整度不得大于3mm，漆面平整顺滑。 | 1600*3500mm厚200mm | 5.6 | ㎡
|  | 卫生列车车厢展墙造型结构 | 凹凸异形，上部倒圆结构，12mm阻燃板基础造型，面封石膏板，腻子找平，绿色、黄色艺术漆饰面，分色黄线，火车造型配件等，工艺要求：表面平整度不得大于3mm，漆面平整顺滑。 | 6940*3000mm厚100mm | 5.6 | ㎡
44 |  | 卫生列车手术室车厢造型结构 | 凹凸异形，上部倒圆结构，12mm阻燃板基础造型，面封石膏板，腻子找平，绿色、黄色艺术漆饰面，分色黄线，火车造型配件等，工艺要求：表面平整度不得大于3mm，漆面平整顺滑。 | 9000*1500*3000mm高 | 5.6 | ㎡
|  | 口号立体字（胜战列车、健康列车、和平列车） | 5mm亚克力雕刻字，字高170mm表面uv |  | 1 | 项
45 |  | 超窄边艺术展板 | 1、超窄艺术边框：25*15mm看边5mm宽，壁厚1.2mm铝合金型材，10mm全结皮PVC 2、工艺要求：UV工艺，进口墨水，国际标准颜色，内容印纹光泽度高，视觉艳丽，结皮板材切割尺寸误差小于0.5mm，超窄艺术边框专业机具切碰角，配套五金连接、紧固件，边框碰口切割平整，切口无毛刺，整体组装稳固不松闪，安装横平竖直。定制加工135°连接件（1.2镀锌板，激光开孔切割造型）， | 多展板组合造型，展板组合规格：6750*1400 | 1 | 个
|  | 新桥医院站牌 | 30*30mm方钢骨架，切割焊接，亚克力板，UV内容，表面绿色哑光漆面。 | 900*2000mm | 1 | 个
46 |  | 艺术背景贴面 | UV平板印刷_宣影布艺术贴面，工艺要求：表面平整，无气泡，阳角位置平整自然。（平面投影未展开计算） | 32000*300mm | 9.6 | ㎡
| 生命至上 人民至上 | 标题立体字（人民至上 生命至上） | 5mm亚克力雕刻字，字高100mm表面uv |  | 1 | 项
47 |  | 小板块立体字（40个字） | 3mm亚克力雕刻字，字高40mm表面uv |  | 1 | 项
|  | 主题造型结构 | 凹凸斜切分块异形结构，12mm阻燃板基础造型，面封石膏板，腻子找平，红色艺术漆饰面，分色黄线，火车造型配件等，工艺要求：表面平整度不得大于3mm，漆面平整顺滑。 | 1900*3500mm厚200mm | 5.6 | ㎡
48 |  | 超窄边艺术展板 | 1、超窄艺术边框：25*15mm看边5mm宽，壁厚1.2mm铝合金型材，10mm全结皮PVC 2、工艺要求：UV工艺，进口墨水，国际标准颜色，内容印纹光泽度高，视觉艳丽，结皮板材切割尺寸误差小于0.5mm，超窄艺术边框专业机具切碰角，配套五金连接、紧固件，边框碰口切割平整，切口无毛刺，整体组装稳固不松闪，安装横平竖直。定制加工135°连接件（1.2镀锌板，激光开孔切割造型）， | 多展板组合造型，展板组合规格：800*2200,500*1000，4290*2100,800*2800 | 14 | ㎡
|  | 沿墙斜面展托 | 隐藏结构30*30mm镀锌管钢骨架，1.5mm镀锌板跑槽折弯、激光切割、精焊打磨、表面哑光汽车漆，技术要求：箱体表面平整度平整误差不超过3mm/m，接缝满焊，漆面光滑平整。 | 4200*500*20mm厚 | 4.2 | m
49 |  | 艺术背景贴面 | UV平板印刷_宣影布艺术贴面，工艺要求：表面平整，无气泡，阳角位置平整自然。（平面投影未展开计算） | 10850*3500mm | 38 | ㎡
| 展望未来-强国强军 再创辉煌 | 展陈窄边标题软膜灯箱 | 1、箱体2.0mm镀锌板跑槽折弯、激光切割、精焊打磨、表面哑光汽车漆，技术要求：箱体表面平整度平整误差不超过3mm/m，接缝满焊，漆面光滑平整。 2、软膜要求：厚度0.18mm，透光率75%，吸音指数GBJ88-1985，适用温度-30°C至65°C，防火阻燃，防火等级国标B1级，防水防污，BI0-PRUF抗菌处理，安全环保，无有害气体，电镀氧化铝30*9mm_h码卡槽件。 3、3030漫反射单线LED灯条，显色指数75%，亮度流明100-110LM，发光角度120°，灯光颜色正白=6000-6500K ，材质航空铝基板。 | 1950X3500mm,厚度80mm | 6.9 | ㎡
50 |  | 超窄边艺术展板 | 1、超窄艺术边框：25*15mm看边5mm宽，壁厚1.2mm铝合金型材，10mm全结皮PVC 2、工艺要求：UV工艺，进口墨水，国际标准颜色，内容印纹光泽度高，视觉艳丽，结皮板材切割尺寸误差小于0.5mm，超窄艺术边框专业机具切碰角，配套五金连接、紧固件，边框碰口切割平整，切口无毛刺，整体组装稳固不松闪，安装横平竖直。定制加工135°连接件（1.2镀锌板，激光开孔切割造型）， | 多展板组合造型，展板组合规格：700*960 | 1 | 项
|  | 艺术背景贴面 | UV平板印刷_宣影布艺术贴面，工艺要求：表面平整，无气泡，阳角位置平整自然。（平面投影未展开计算） | 1450*3500mm | 5 | ㎡
第六部分：展陈展示道具定制
1 | 实物展示柜 | 独立展示柜 | 1、金属玻璃展示柜，抬起式玻璃 2、箱体2.0镀锌板跑槽折弯、激光切割、精焊打磨、表面哑光汽车漆。木质麻布展托，8mm钢化超白玻璃罩子，液压杆气撑，展柜锁具五金件，内置博物馆展示灯具，灯光颜色正白=6000K ，材质航空铝基板。，技术要求：柜体表面平整度平整误差不超过3mm/m，接缝满焊，漆面光滑平整，展托包布料，不要阳角阴角平整，表面平整，收口自然。 | 800*450*950mm | 6 | 个
2 |  | 沿墙悬挑展示柜 | 1、金属玻璃展示柜，抬起式玻璃 2、箱体2.0mm镀锌板跑槽折弯、激光切割、精焊打磨、表面哑光汽车漆。木质麻布展托，8mm钢化超白玻璃罩子，液压杆气撑，展柜锁具五金件，内置博物馆展示灯具，灯光颜色正白=6000K ，材质航空铝基板。，技术要求：柜体表面平整度平整误差不超过3mm/m，接缝满焊，漆面光滑平整，展托包布料，不要阳角阴角平整，表面平整，收口自然。 | 4700*600*260mm | 1 | 个
3 |  | 证书展示柜 | 1、金属展示柜，无玻璃 2、箱体2.0mm镀锌板跑槽折弯、激光切割、精焊打磨、表面哑光汽车漆。木质麻布展托。技术要求：柜体表面平整度平整误差不超过3mm/m，接缝满焊，漆面光滑平整，展托包布料，不要阳角阴角平整，表面平整，收口自然。 | 3000*600*890mm | 1 | 个
4 | 互动触控查询屏展示台 | C字形卧式基座 | 1、多媒体展示基座 2、箱体2.0镀锌板跑槽折弯、激光切割、精焊打磨、表面哑光汽车漆。技术要求：柜体表面平整度平整误差不超过3mm/m，接缝满焊，漆面光滑平整 根据电子尺寸设备定制基座 | 800*500*1000 | 4 | 台
5 |  | 横向卧式基座 | 1、电子留言展示基座 2、箱体2.0mm镀锌板跑槽折弯、激光切割、精焊打磨、表面哑光汽车漆。技术要求：柜体表面平整度平整误差不超过3mm/m，接缝满焊，漆面光滑平整 根据电子尺寸设备定制基座 | 1100*590*1100 | 1 | 台
6 |  | 双联卧式基座 | 1、大器管展示基座 2、箱体2.0mm镀锌板跑槽折弯、激光切割、精焊打磨、表面哑光汽车漆。技术要求：柜体表面平整度平整误差不超过3mm/m，接缝满焊，漆面光滑平整 根据电子尺寸设备定制基座 | 1900*480*1100 | 1 | 台
7 |  | 卷轴卧式基座 | 1、历史荣耀展示基座 2、箱体2.0mm镀锌板跑槽折弯、激光切割、精焊打磨、表面哑光汽车漆。技术要求：柜体表面平整度平整误差不超过3mm/m，接缝满焊，漆面光滑平整。根据电子尺寸设备定制基座 | 1050*530*1050 | 1 | 台
第七部分：陈场景定制
1 | 医院大门还原 |  | 1、大门微缩还原，钢木结构，做旧艺术漆饰面。2、配电动感应滑门。3、做旧老门牌。4、金属做旧铁门。5、灯箱展示环境。 | 4680*790*2700 | 1 | 项
2 | 红医场景还原 |  | 1、根据脚本设定场景环境布置：墙面氛围艺术背景画，做旧物件（做旧的木梁、木板、战壕、污渍泥土、杂草、沙袋、弹药箱、子弹壳、茅草、担架等），场景说明牌、场景护栏和基座。 2、玻璃钢仿铜雕塑人物，救治人物两个（一个红军医生救治一个躺地上的伤员），战斗人物（一个正在举枪射击的红军展示）,人物高度1.6~1.7m 玻璃钢雕塑人物二次设计 1、制作3d精模型（形态姿势、表情、着装等）， 2、泥稿模具（做最后表情之态调整，定稿） 3、翻制玻璃钢作人物雕塑。 4、原子灰打磨、上底漆、仿古铜铜漆（提供油仿古铜铜漆质量报告） 5、制作浮雕的企业单位提供：质量管理体系认证证书 | 4500*3200*3400 | 1 | 项
| 雪山山体延伸 |  | 延伸背景画雪山、使用泡沫雕塑，把背景内的雪山造型延伸出来，营造高原雪山的氛围感。 | 3800*1500*820 | 1 | 项
4 | 卫生列车场手术室景还原 |  | 1、箱体还原、根据卫生列车手术室实际情况，把列车的内部环境，顶部墙面地面，做对应的环境还原，包括灯光，吊架等。2、内部的配套手术设备（定制模拟，手术床、治疗车、病床等一些手术室主要配套设备） | 9000*1500*3000mm高 | 1 | 项
第八部分：展陈灯光系统
1 |  | 轨道变焦射灯CQT-9019-QH | ★（1）功率：20±1W； ★（2）COB封装芯片，出光无重影，4000K； （3）光束角：拉伸变焦8-50°±1°； （4）安装方式：三线单回路； （5）光效要求：整灯输出≥1200lm；照度要求：8°出光3米高度，中心照度≥2280LX； （6） CRI>95,SDCM<3； （7）外壳材质：氧化铝合金黑色； （8）输入电压：AC100-240V；50000小时； ★（9）调光方式：非控制端口调光，0-10V调光/0-100%，调光平滑无频闪； （10）扩展功能：可加拉伸，椭圆，洗墙，防眩蜂窝网等光学配件；可加切截光镜头：可实现三角形，四边形，不规则多边形等切截光效果；(最大化实现一灯多用) （11）配光方式：准直变焦配光，出光效率高，满足照度要求，且清晰度还原度高。质保5年 ★（12）认证要求：3C认证； ▲（13）投标产品的制造商需通过ISO质量体系认证，环境体系认证； |  | 100 | 盏
2 | 全铜三线轨道 |  | 专用三线加厚加固轨道，1、1.5、2米，外观颜色：黑色
3 | 全铜三线轨道 | 三线轨道接电头 | 专用三线加厚加固轨道，接电头，外观颜色：黑色
4 | 全铜三线轨道 | 三线轨道尾头 | 专用三线加厚加固轨道，接电头，外观颜色：黑色
5 | 全铜三线轨道 | 三线轨道I型接头 | 专用三线加厚加固轨道，接电头，外观颜色：黑色
6 |  | 光学配件 | 二次配光
7 |  | 遮光扇叶 | 具遮光罩，不同灯具，不同遮光定制尺寸
8 |  | 调光器 | 0-10V调光 DC12-24V 灯带专用
9 | 侵入式铜灯 | 2031Q白灯架 | 尺寸:中17.2*H5.3cm 开孔:15CM 功率:18W 色温:4000 |  | 6 | 盏
10 | 24v120珠80显示欧司朗芯片 | LED灯带 | 功率：8W 色温：4000K 显指：RA>90 |  | 500 | m
11 | 嵌入式偏光洗墙灯8384 | 嵌入式偏光洗墙灯8384 | 是否调光： 否 功率：12W (高亮) 开孔尺寸：75mm 色温：4000K 显指：Ra＞95 光束角：偏配光 色容差:＜3SDCM 防护等级： IP20 |  | 1 | 盏
第九部分：多媒体智能化设备
| 43寸展示一体机（16:9），红衣场景和卫生列车（卫生列车简介视频）使用 | 接入长廊中控系统，使用平板控制播放相关视频、图片、ppt等，使用中控系统实现开关机操作，定制播放软件。 | ★亮度：350cd/㎡ 对比度：3000:1 分辨率：1920*1080 ★可视角度：178度 显示色彩：10Bit, 16.7M 光标速度：120点/S 屏幕平均寿命：6万小时 外壳：金属机身 屏幕保护：全屏4MM钢化玻璃 屏幕：A规工业显示屏 电脑系统：六代i5处理器+8G运存+128存储；双频WIFI ★软件具有远程控制功能和手机、IPAD等移动通讯设备控制互动功能（提供大屏幕远程控制、移动通信设备与液晶屏幕互通互联控制功能证明文件） |  | 2 | 台
| 定制50寸画轴卧式触控展示一体机（16:9） | 接入长廊中控系统，使用平板控制播放相关视频，具备控制查询操作空能，根据内容定制操作查询软件，实现一级目录点击播放功能，播放新桥医院的宣传片，使用中控系统实现开关机操作，定制展示底座。 | ★亮度：350cd/㎡ 对比度：3000:1 分辨率：1920*1080 ★可视角度：178度 显示色彩：10Bit, 16.7M 光标速度：120点/S 屏幕平均寿命：6万小时 外壳：金属机身 触摸：红外触控 屏幕保护：全屏4MM钢化玻璃 屏幕：A规工业显示屏 电脑系统：六代i5处理器+8G运存+128存储；双频WIFI ★软件具有远程控制功能和手机、IPAD等移动通讯设备控制互动功能（提供大屏幕远程控制、移动通信设备与液晶屏幕互通互联控制功能证明文件） |  | 1 | 台
| 定制43寸卧式触控展示一体机（16:9） | 接入长廊中控系统，使用平板控制播放相关视频，具备控制查询操作空能，根据内容定制操作查询软件，实现一级目录点击播放功能。使用中控系统实现开关机操作，定制展示底座。 | ★亮度：350cd/㎡ 对比度：3000:1 分辨率：1920*1080 ★可视角度：178度 显示色彩：10Bit, 16.7M 光标速度：120点/S 屏幕平均寿命：6万小时 外壳：金属机身 触摸：红外触控 屏幕保护：全屏4MM钢化玻璃 屏幕：A规工业显示屏 电脑系统：六代i5处理器+8G运存+128存储；双频WIFI ★软件具有远程控制功能和手机、IPAD等移动通讯设备控制互动功能（提供大屏幕远程控制、移动通信设备与液晶屏幕互通互联控制功能证明文件） |  | 3 | 台
| 43寸展示一体机（16:9），（高原医疗部分和对标一流展区使用） | 接入长廊中控系统，使用平板控制播放相关视频、图片、ppt等，使用中控系统实现开关机操作，定制播放软件。 | ★亮度：350cd/㎡ 对比度：3000:1 分辨率：1920*1080 ★可视角度：178度 显示色彩：10Bit, 16.7M 光标速度：120点/S 屏幕平均寿命：6万小时 外壳：金属机身 屏幕保护：全屏4MM钢化玻璃 屏幕：A规工业显示屏 电脑系统：六代i5处理器+8G运存+128存储；双频WIFI ★软件具有远程控制功能和手机、IPAD等移动通讯设备控制互动功能（提供大屏幕远程控制、移动通信设备与液晶屏幕互通互联控制功能证明文件） |  | 2 | 台
| 定制43寸卧式触控展示一体机（16:9） | 接入长廊中控系统，使用平板控制播放相关视频，具备控制查询操作空能，根据内容定制操作查询软件，实现一级目录点击播放功能。使用中控系统实现开关机操作。展示红医视频，定制展示底座。 | ★亮度：350cd/㎡ 对比度：3000:1 分辨率：1920*1080 ★可视角度：178度 显示色彩：10Bit, 16.7M 光标速度：120点/S 屏幕平均寿命：6万小时 外壳：金属机身 触摸：红外触控 屏幕保护：全屏4MM钢化玻璃 屏幕：A规工业显示屏 电脑系统：六代i5处理器+8G运存+128存储；双频WIFI ★软件具有远程控制功能和手机、IPAD等移动通讯设备控制互动功能（提供大屏幕远程控制、移动通信设备与液晶屏幕互通互联控制功能证明文件） |  | 1 | 台
| 定制43寸卧式触控展示一体机（16:9） | 接入长廊中控系统，使用平板控制播放相关视频，具备控制查询操作空能，根据内容定制操作查询软件，实现一级目录点击播放功能。使用中控系统实现开关机操作。展示大器管平台视频，定制展示底座。 | ★亮度：350cd/㎡ 对比度：3000:1 分辨率：1920*1080 ★可视角度：178度 显示色彩：10Bit, 16.7M 光标速度：120点/S 屏幕平均寿命：6万小时 外壳：金属机身 触摸：红外触控 屏幕保护：全屏4MM钢化玻璃 屏幕：A规工业显示屏 电脑系统：六代i5处理器+8G运存+128存储；双频WIFI ★软件具有远程控制功能和手机、IPAD等移动通讯设备控制互动功能（提供大屏幕远程控制、移动通信设备与液晶屏幕互通互联控制功能证明文件） |  | 1 | 台
| 50寸展示一体机（16:9），（卫生列车手术室使用） | 接入长廊中控系统，使用平板控制播放相关视频、图片、ppt等，使用中控系统实现开关机操作，定制播放软件。展示卫生列车的相关技术视频。 | ★亮度：350cd/㎡ 对比度：3000:1 分辨率：1920*1080 ★可视角度：178度 显示色彩：10Bit, 16.7M 光标速度：120点/S 屏幕平均寿命：6万小时 外壳：金属机身 屏幕保护：全屏4MM钢化玻璃 屏幕：A规工业显示屏 电脑系统：六代i5处理器+8G运存+128存储；双频WIFI ★软件具有远程控制功能和手机、IPAD等移动通讯设备控制互动功能（提供大屏幕远程控制、移动通信设备与液晶屏幕互通互联控制功能证明文件） |  | 1 | 台
| 65寸展示一体机（16:9），（生命至上使用） | 接入长廊中控系统，使用平板控制播放相关视频、图片、ppt等，使用中控系统实现开关机操作，定制播放软件。展示抗震救灾的相关技术视频。 | ★亮度：350cd/㎡ 对比度：3000:1 分辨率：3840*2160 ★可视角度：178度 显示色彩：10Bit, 16.7M 光标速度：120点/S 屏幕平均寿命：6万小时 外壳：金属机身 屏幕保护：全屏4MM钢化玻璃 屏幕：A规工业显示屏 电脑系统：六代i5处理器+8G运存+128存储；双频WIFI ★支持多设备接驳融合，支持同时连接多个外接设备，且各设备间互不干扰，通过切换信号通道即可进行对应设备的使用（提供具有CNAS/CMA标识的检测机构出具的检测报告复印件） |  | 1 | 台
| 定制32寸卧式触控电子留言台（16:9） | 接入长廊中控系统，使用中控系统实现开关机操作，定制留言软件，带摄像头，留言功能。定制留言台底座。 | ★亮度：350cd/㎡ 对比度：3000:1 分辨率：1920*1080 ★可视角度：178度 显示色彩：10Bit, 16.7M 光标速度：120点/S 屏幕平均寿命：6万小时 外壳：金属机身 触摸：红外触控 屏幕保护：全屏4MM钢化玻璃 屏幕：A规工业显示屏 电脑系统：六代i5处理器+8G运存+128存储；双频WIFI ★软件具有防漏电防水检测功能（提供相关证明文件）具有显示屏色彩平衡一致功能（提供相关证明文件） |  | 1 | 台
| 电动旋转展示台 | 电动旋转展示台，底盘直径30cm，展示物品不大于15kg。 | ★遥控38-110秒/圈，可充电、插电，承重15KG，黑色 | 直径30cm | 6 | 台
| 二维码展示系统 | 1. 通过二维码扫描，实现语音的播放，或者图文视频信息的展示，用户可以更加深入、全面地了解展项信息。 2. 二维码展示系统支持文字、图片、语音、视频等多形式的讲解，丰富了展项的展示方式。 3. 展项信息可以随时更新，保证信息的准确性和及时性。 4. 信息一次录入，多次使用：展项信息只需录入一次，即可长期使用，节省了人力和时间成本。 | 定制系统 |  | 1 | 项
| 公共广播系统 | 感应音箱系统：当走到场景某个位置，触发感应，播放相关的声音。 | 1、包含：感应音箱（红外感应器、感应功放、配套线材、安装吊件、电源等） 2、自动感应人体播放声音，离开后30秒自动静音。 ★3、最大输出功率：30W（提供具有CNAS/CMA标识的检测机构出具的检测报告复印件）。 4、额定阻抗：≥8欧 ★5、频率响应：优于145HZ-21KHZ（提供具有CNAS/CMA标识的检测机构出具的检测报告复印件）。 6、最大声压级：≥80dB 7、总谐波失真：≤0.8% |  | 1 | 个
|  | 背景音乐播放系统:播送背景音乐和定时播放固定的、预录的广播节目 | 定压功放： ★1、额定功率200W ★2、频率响应60Hz-16KHz土2dB 3、信噪比话筒60dB;线路102dB 4、额定抗阻4-16Ω 5、定压定阻：双核双变压器 ★6、独立五分区：五分区音乐开关控制 7、蓝牙连接、手机控制、任意点播：内置蓝牙无线传输，支持主流手机、平板等，带有蓝牙功能的数码产品 8、独立混响调节：设有独立音量调节旋钮，内置专业数码混响电路 9、外置USB/SD卡插孔：支持无损音频解码播放，插入即可播放 10、话筒输入功能 11、音频输入、输出：设有高保真AUX音源输入可连接电脑、手机、MP4 12、可兼容各种品牌手机、笔记本电脑、台式电脑、平板电脑、电视机、网络盒子、MP3播放器、SD卡 ★有《中国国家3C认证证书》证明 |  | 1 | 台
|  |  | 定压壁挂音箱： ★定压输入70/100V； 灵敏度95dB； ★频率响应250-10KHZ； 扬声器5英寸低音+1寸振膜高音； |  | 5 | 个